## 各模式下功能清单
|  |  | Angle模式 | Smart模式 | Sport模式
飞行参数 |  |  | 飞行参数 | 飞行参数 | 飞行参数
开机 | 飞机开机 | 按钮 | 长按智能电池开关按钮2s(暂定2s) | √ | √
|  | 声音和指示灯 （初始化） | 长按智能电池开关按钮2s，飞机四个马达灯绿色慢闪发出上扬声持续2s代表开机成功； 智能电池：四个LED灯从第一格依次闪烁，最后停在此时电量所设定位置（每一格代表25%电量）；智能电池先发握手命令，握手成功后，发送数据命令，如智能电池异常则开机失败，详情智能电池页。 飞机初始化过程：3，4（后面）马达灯呼吸灯状态,红绿蓝呼吸效果。整个周期1s。 1.陀螺仪初始化失败，3，4（后面）马达灯红灯快闪，1，2（前面）马达灯白灯常亮，伴随马达响一声报警提示音 2.地磁初始化失败，马达灯同上，伴随马达响两声报警提示音 3.GPS初始化失败，马达灯同上，伴随马达灯三声报警提示音 4.气压计初始化失败，马达灯同上，伴随马达灯四声报警提示音 5.调速器初始化失败，先响四声，哪号调速器初始化失败，对应的响几声，（如果4个调速器都坏，则不发声，如飞机开机不发声则判定四个调速器都坏） 6.未作加速度计校准：开机滴滴响两声（频率700HZ） 7.未作IMU温度校准: 开机3，4（后面）马达灯红蓝交替慢闪，1，2（前面）马达灯白灯常亮 飞机初始化成功后进入未绑定状态 (备注：如果有多种错误，报警声按顺序间隔连续发出) 飞机未绑定状态：3，4（后面）马达灯蓝灯快闪，1，2（前面）马达灯白灯常亮 地磁受到干扰：3，4（后面）马达灯橙色间接慢闪（伴随飞机整个运行状态） | √ | √
| 遥控器开机 | 按钮 | 长按电源按钮2s | √ | √
|  | 声音和指示灯 | 长按电源按钮2s开机，，开机响两声上扬提示音，状态灯常亮代表开机成功 电量灯由一格亮起逐渐递增到四格，最后停留在此时电量所设定的位置（每一格代表25%电量） 自检：电量低于25%，第一个电量灯绿灯慢闪（频率2Hz） | √ | √
绑定 | 飞机绑定 | 绑定条件 | 遥控器与飞机之间未有绑定 | √ | √
|  | 绑定步骤 | 不带有APP，只有遥控器绑定 1..机头在5秒内向下连续摆2次 2.向下>10度触发开始计时，再向下变化区间>15度，为一次有效摆动 3.第2次向下摆动区间>15度完成后结束计时 飞机进入绑定状态为三色灯橙灯快闪，遥控器长按一键起飞键+油门杆往左下拉到最下进行对频绑定，直到听到飞机绑定成功后提示音 | √ | √
|  |  | 带有APP绑定 1.先进入带有专属APP设备里的WIFI设置，连接绑定相机5.8GWIFI，然后进入APP界面，界面右上端有个绑定按钮，点击绑定按钮即可实现飞机绑定。 | √ | √
|  | 指示灯和声音 | 1.绑定成功：飞机发出滴滴上扬两声提示音，1，2（前面）两马达灯白灯常亮，3，4（后面）两马达灯与当前模式灯一致，如Angle模式紫灯常亮。 2.绑定失败：有APP界面，界面提示绑定失败，飞机前面两马达灯白色常亮，后面两马达灯蓝色快闪 | √ | √
校准 |  |  | 点击此链接进入校准模块定义 | √ | √
起飞 | 一键起飞 | 起飞条件 | 1.飞机与遥控器完全定位，且卫星数不低于10颗；2.遥控器与飞机距离不低于8m；3.飞机在大于10°的坡面上不允许起飞;4.室内不可以一键起飞 | √ | ×
|  | 起飞操作 | 1.飞机在地面，长按遥控器一键起飞按钮2s，飞机以最大速度1m/s，速度先变快后变慢，缓慢上升，直到2m高悬停，此时云台从机身里伸出。飞机在上升过程中左右方向不可控，直到2m悬停。上升过程中可以打断，打断条件为油门杆打到最下1.5s。 2.点击APP界面一键起飞按键，界面弹出对话框，确定向右滑动，之后同长按遥控器一键起飞。 | √
|  | 指示灯 和提示音 | 1.起飞失败：APP界面提示失败原因，遥控器伴随震动提醒； | √
| 手动起飞 | 起飞操作 | 遥控器组合键：通过控制两个摇杆形成内八或外八解锁飞机电机，控制油门杆往上推，飞机起飞，最快上升速度4m/s（说明：当起飞高度小于50cm时，左右位置操控变小，起到修正作用，左右位置速度0.5m/s。） | √ | √
|  | 指示灯和提示音 | 1.起飞失败 ：不能手动解锁电机(飞机在大于10°的坡面上）（限制条件），APP界面提示失败原因，，遥控器伴随震动提醒；
飞行 | 高级功能 附加功能 | WAYPOINT | 详情点击WAYPOINT | × | ×
|  | JOUR | 1.限制条件：低电量（低于30%）命令不给执行；以遥控器为圆心，半径8m一个球体，JOUR过程中飞机不能进入球体内（保护飞手） 2.操作：APP界面点击高级功能里面JOUR功能，确认执行，等待1s，飞机朝相机的反方向飞行，如相机看向正前方，则飞机保持当前姿势朝相机反方向也就是正后方飞行，JOUR飞行距离，速度可设置（30-90m，1m/s-10m/s），JOUR执行中云台不可控。 3.指示灯和提示音：JOUR刚点击完确认后与执行命令全过程中指示灯都为跑马灯形式，但在执行过程中，跑马灯可以通过APP选择关闭或打开。（跑马灯：1号马达灯（白），2号马达灯（红），3号马达灯（绿），4号马达灯（蓝），循环顺时针闪烁，频率4Hz？）；执行失败，APP提示失败原因（如低电量，危险的路径），遥控器伴随震动，飞机四个马达灯开始为跑马灯，循环一圈全部灭掉，间隔2s再次为跑马灯，以此下去。所有高级功能均为跑马灯形式。） | × | ×
|  | POI | 1.限制条件：低电量（低于30%）命令不给执行；环绕半径不低于5m 2.操作：APP里点击高级功能里的POI，飞机飞向兴趣点，确认兴趣点，设置不小于5m的半径，相机镜头始终看向兴趣点，机头方向始终为环绕方向开始环绕，通过遥控器横滚杆控制环绕方向（顺时针环绕，逆时针环绕）速度APP里可调节，云台可微调； 指示灯：跑马灯形式 执行失败：同JOUR，同所有高级功能。APP提示失败原因，遥控器伴随震动。 | × | ×
|  | 图像追踪 智能跟随 | 1.限制条件：低电量（低于30%）命令不给执行，只能框选可移动的物体（如人，动物，车，船等） | 仅在Smart模式下，其它模式不能执行，其它模式下，APP里此项功能应置灰处理 | ×
2.操作：APP里点击图像追踪功能，实景图框选跟随目标，确定。相机始终锁定跟随目标，机头始终朝向目标移动的方向，飞机可控，云台可微调 （Angle取消智能跟随，仅限Smart）
|  | 指点飞行 可以实现方加入 | 1.限制条件：低电量（低于30%）命令不给执行，高度不低于2m | × | ×
2.操作：点击APP里指点飞行功能，轻触屏幕选定目标区域直至出现GO图标，再次点击后，飞行器自行飞往目标方向。用户可设置飞行速度，此时遥控器偏航杆可以自由控制飞行器航向。
指示灯：跑马灯形式
|  | 热点跟随 可实现方加入 | 1.类似于魔棒跟随，可以保持相对高度相对距离跟随（融入Smart模式下，Angle模式取消） | 融入Smart模式下，Follow Me/Watch Me默认为热点跟随 | ×
|  | 笑脸识别 可实现方加入 | 1.APP点击笑脸识别功能，当相机检测到笑脸时，1s后自动拍照，连续拍照3张自动退出此功能 | 仅在Smart模式下，其它模式不能执行，其它模式下，APP里此项功能应置灰处理 | ×
|  | 手势拍照 | 1.限制条件：电量不低于30%，飞机高度不低于2m； 2.APP点击手势拍照，检测到特定的手势动作后2s自动拍照（适合多人）。APP里可设置拍照间隔时间。 2.a.确认目标跟随，确认光线良好的环境下，点击APP里手势拍照按钮，拍摄对象需要在机头前方移动方便摄像头捕捉。 b.确认拍摄距离：拍摄对象高举双手向外张开（呈60°-90°夹角）。 c.自拍倒数（设置ns时间，目的方便放下手势）拍摄对象面向飞行器，摆出固定自拍手势，双手必须置于脸前。 |  | ×
|  | 打开/关闭马达灯 | 1.通过APP打开/关闭马达灯按钮实现 | √ | √
| 异常保护 | 低电量智能返航 | 一级报警：电量30%，此时低电量提醒，如飞机在2km以外，APP界面弹出对话框提示用户返航，等待10s，如10s内用户不做任何操作或取消自动返航，飞机不执行自动返航，只提醒一次。指示灯：四个马达灯红灯慢闪。此状态下飞机限高60m。 二级报警：电量15%，此时再次提醒低电量，且低电量提醒小弹窗不消失，如飞机在500m外，APP界面弹出对话框提示用户返航，等待10s，如10s内用户不做任何操作或取消自动返航，飞机不执行自动返航，只提醒一次。指示灯：四个马达灯红灯快闪。此状态下飞机限高40m。 自动迫降：电量4%，不管飞机在哪无条件迫降，迫降到离地面2m时悬停等待5s，再次降落到地面。飞机在降落过程中可控。自动迫降过程不可被任何操作打断。 | √ | √
|  | 失控（掉信号） | 1.智能返航：当飞行器与遥控器信号中断超过1s，则立即返航。如果在返航过程信号恢复正常，飞行器会在当前位置悬停。 | √ | √
| GO HOME | 智能返航 | 1.水平距离＜8m：以当前姿态先上升1m，再平飞到水平距离为8m的线上，最后降落。 降落阶段之前，飞机不可控；降落阶段，左右摇杆可控。 2.水平距离＞8m，高度距离＜返航高度：飞机先自旋至机头朝兴趣点，然后上升到返航高度（返航高度20-122m），继而平飞到水平距离为8m的线上，然后自旋至机头背离飞手，最后降落。 降落阶段之前，飞机不可控；降落阶段，左右摇杆可控。 3.水平距离＞8m，高度距离＞返航高度：飞机先自旋至机头朝兴趣点，以当前高度平飞到水平距离为8m的线上，然后自旋至机头背离飞手，最后降落。 降落阶段之前，飞机不可控；降落阶段，左右摇杆可控。 4.GO HOME过程中，不能执行任何高级功能。 | √ | √
| 指示灯 | 飞机定位，遥控器未定位 | 1.前面两马达灯白灯常亮，后面两个(3&4)马达灯紫灯常亮 | √ | √
|  | 飞机遥控器都定位 | 1.前面两马达灯白灯常亮，后面两个(3&4)马达灯紫灯常亮，每3s闪一次白灯 | √ | √
|  | GPS Disabled（包括手动关闭） | 1.前面两马达灯白灯常亮，后面两马达灯紫灯慢闪 | √ | √
|  | 地磁受到干扰 | 1.前面两马达灯白灯常亮，后面两马达灯橙色间接慢闪 | √ | √
|  | 飞机失控（掉信号） | 1.前面两马达灯白灯常亮，后面两马达灯蓝色快闪 | √ | √
|  | 飞机在禁飞区里 | 1.前面两马达灯白灯常亮，后面两马达灯红白交替快闪，频率：5Hz，APP界面提醒。 | √ | √
|  | 低电量一级报警 | 1.触发条件：电量低于30% 2.指示灯：四个马达灯红灯慢闪 | √ | √
|  | 低电量二级报警 | 1.触发条件：电量低于15% 2.指示灯：四个马达灯红灯快闪 | √ | √
降落 | 飞机降落 | 限制条件 | 1.云台没有完全缩进机身里不允许飞机降落到地面 | √ | √
|  | 一键降落 | 1.飞机在空中，长按遥控器一键降落按钮2s，当飞机高度大于5m，以3m/s速度下降，直到到达5m高度悬停，此时云台自动缩进机身里，待云台完全缩进机身，再以1m/s速度缓慢降落。 降落过程中不可控方向杆，如下方条件不允许飞机降落，油门杆推到最上，1.5s后即取消一键降落功能,当飞机低于0.5m时不可以取消一键降落 2.点击APP界面一键降落按钮，界面弹出对话框，确定向右滑动，之后同遥控器一键降落 | √ | √
|  | 手动降落 | 1.控制油门杆往下拉，当飞机高度大于5m，以3m/s速度下降，直到到达5m高度，再以1m/s速度缓慢降落，飞机高度低于2m，只要往下拉油门杆，云台自动缩进机身，如云台没有完全缩进机身则不允许降落到地面，离地面50cm处悬停等待云台完全缩进机身。 | √ | √
关机 | 飞机关机 | 按钮 | 长按智能电池开关按钮2s | √ | √
|  | 声音 | 下降声持续2s | √ | √
|  | 指示灯 | 飞机所有指示灯全部熄灭 | √ | √
云台 | 云台开机 | 声音和指示灯 （初始化） | 1.云台上电后首先会自检 云台里面没有温度校准数据则紫灯闪烁两次。 如果云台里面没有零位校准数据则青灯闪烁两次。 如果云台没有加速度计校准数据则白灯闪烁两次。 如果云台没有设置前向，则黄灯闪烁两次。 2.自检完成后蓝灯长亮3~5秒，此时表示云台在尝试静置校准。 3.静置校准成功后，蓝灯熄灭，云台仍需处于静止状态，十秒后马达发出SO,LA,XI声音。 三秒内静置校准没有成功则直接进入SLOW模式，十五秒后马达发出SO,LA,XI声音。 4.如果有故障，则报故障码 5.云台绿灯每两秒闪烁一次表示进入了FOLLOW模式正常运行； 云台蓝灯每两秒闪烁一次表示进入了GLOBLE模式正常运行；
| 云台故障 | 检测温度校准的残差 | 云台在没有做零位和预前向校准的时候，上电会先检测温度校准的残差，如果残差过大则会不启动云台，一直短促的蜂鸣。
|  | 马达故障 | 马达发出一声0.5s长响，紧随1~3声0.1s的短响，并伴随着相同频率的红灯闪烁。短响一声为PITCH马达故障，短响两声为ROLL马达故障，短响三声为YAW马达故障。
|  | 编码器故障 | 马达发出两声0.5S长响，紧随1~3声0.1s的短响，并伴随着相同频率的红灯闪烁。短响一声为PITCH编码器故障，短响两声为ROLL编码器故障，短响三声为YAW编码器故障。
|  | 电压电流故障 | 马达发出三声0.5s长响，紧随着1~2声0.1s的短响，并伴随着相同频率的红灯闪烁。短响一声为过流保护，短响两声为欠压保护。
|  | IMU故障 | 马达发出四声0.5s长响，紧随着1~3声0.1s的短响，并伴随着相同频率的红灯闪烁。短响一声为IMU通讯错误，短响两声为IMU自检错误，短响三声为IMU型号错误。
| 云台功能 | yaw follow模式 | 遥控器上的YAW MODE为F档。云台镜头朝向飞机机头。
|  | yaw follow control模式 | 遥控器上的YAW MODE为—档，旋转YAW CONTROL旋钮可控制云台YAW旋转。
|  | yaw global模式 | 遥控器上的YAW MODE为G档，旋转YAW CONTROL旋钮可控制云台YAW旋转。
|  | pitch角度模式 | 遥控器上的PITCH MODE为A档。拨动遥控器左边相机旋钮可控制云台PITCH。
|  | pitch速率模式 | 遥控器上的PITCH MODE为V档。拨动遥控器左边相机旋钮可控制云台PITCH。

## 飞行参数
飞行参数 | Angle模式 | 指示灯 | 全程中：1，2（前面）两马达灯白灯常亮，3，4（后面）两马达灯紫灯常亮
|  | 参数 | 依照飞机机头的方向执行摇杆指令 最大水平飞行速度：45km/h 最大上升速度5m/s 最大下降速度3m/s 最大可倾斜角25° 最大旋转角速度120°/s 默认最高飞行高度122m，最高飞行海拔5000m 悬停精度：垂直+/-0.3m，水平+/-0.5m
| Smart模式 | 指示灯 | 全程中：1，2（前面）两马达灯白灯常亮，3，4（后面）两马达灯绿灯常亮
|  | 参数 | 飞机处于无头模式，不分机头，跟随摇杆控制方向 最大水平飞行速度：35km/h，最大跟随速度70km/h 最大上升速度4m/s 最大下降速度2m/s 最大可倾斜角20° 最大旋转角速度120°/s 悬停精度：垂直+/-0.3m，水平+/-0.5m 飞机有安全圈（安全圈：以遥控器为圆心，8m半径的圆，飞机无法进入此圆里，保护飞手；以遥控器为圆心，90m半径的大圆，飞机无法飞出大圆外。飞机只能在小圆与大圆的环形区域类飞行。）
| Sport模式 | 指示灯 | 全程中：1，2（前面）两马达灯白灯常亮，3，4（后面）两马达灯蓝灯常亮
|  | 参数 | 依照飞机机头的方向执行摇杆指令 最大水平飞行速度：70km/h 最大上升速度6m/s 最大下降速度4m/s 最大可倾斜角35° 最大旋转角速度180°/s 默认最高飞行高度122m，最高飞行海拔5000m 悬停精度：垂直+/-0.3m，水平+/-0.5m 此模式下所有高级功能均不可做，前向避障不工作，下视光流可用。

## 校准模块
校准 | IMU温度校准 | 校准要求 | 1. 主控IMU 连接正常，气压计连接正常，否则红灯报错； 2. 主控放置在水平面，水平面由人工调节完成；（20°以内） 3. 进入校准温度区间：5 至15 摄氏度，温度过低则会等待，温度过高会报错误状态； 4. 温度校准需要在15分钟的时间内，达到至少50 度的温差，否则不通过； 5. 校准过程中保持温升均匀，且不能有任何震动； 6. 完成校准后，指示灯显示完成；
|  | 校准过程 | 1.将主控板放置在专用治具上,固定好,上电检查是否通电正常,断电 2.运行校准程序,等待降温到设定温度(确保是在升温程序段执行前降到设定温度) 3.主控板上电,校准程序跳段到升温程序段 4.等待校准结束
|  | 指示灯定义 | 1. IMU 未连接或通信失败：红灯每2s 闪1 次； 2. 气压计未连接或通信失败：红灯每2s 闪2 次； 3. 正常进入校准：红灯和蓝灯同时闪，快闪，每1s 闪5 次。 4. 校准通过：校准通过，红灯和蓝灯常亮。
|  | 校准失败定义 | 1.温度太高：红灯常亮，蓝灯2s 闪1 次；2.IMU未静置：红灯常亮，蓝灯2s 闪2 次 3.温度区间过小：红灯常亮，蓝灯2s 闪3 次；4.IMU特性很差：红灯常亮，蓝灯2s 闪4 次 5.温升不正常：红灯常亮，蓝灯2s 闪5 次；6.未能配备足够存储空间：红灯常亮，蓝灯2s 闪6 次
| 主控板六面校准 | 校准条件 | 1.主控板已完成温度校准 2.主控板水平放置
|  | 校准过程 | 1.取主控板模组放置到六面校准治具上，将电源连接线接插在主控板接口上； 2.将六面校准治具水平放置，打开电源开关； 3.待主控板上红灯蓝灯常亮，将治具翻转至侧面； 4.待主控板上红灯蓝灯常亮，顺时针翻转治具； 5.持续执行步骤4直至侧面已翻转完； 6.最后将治具翻至背面,待主控板上红灯蓝灯常亮。
|  | 指示灯定义 | 1.校准通过：红灯蓝灯常亮 2.校准失败：红灯蓝灯闪烁
| 地磁校准 | 校准要求 | 1.空旷无干扰的环境下进行 2.校准有效时间不大于1分钟
|  | 校准过程 | 1.出厂未做过校准的：飞机通电后，任意方向旋转一圈(360°)自动进入校准，1，2马达（前面）白灯闪烁，3，4马达（后面）红灯闪烁，飞机以PITCH轴旋转一圈， 到四个马达灯白灯闪烁，飞机以YAW轴旋转一圈，到1，4马达（左面）白灯闪烁，2，4（右面）马达红灯闪烁，飞机以ROLL轴旋转一圈。 2.出厂做过校准，通过连接APP，点击APP里地磁校准按钮，进入校准模式，方法同上
|  | 指示灯定义 | 1.校准成功：飞机滴滴上扬提示音两声且自动重启； 2.校准失败：四个马达灯红灯全亮
| 静态加速度计校准 | 校准条件 | 1.飞机水平静置地面 2.地面坡度不能大于10°
|  | 校准过程 | APP点击加速度计校准，飞机静置水平地面不动，四个马达灯黄灯慢闪，5s之内没有其余操作开始进入静态校准，1，2马达（前面）白灯常亮，3，4（后面）马达灯红绿蓝1组/s，飞机提示音1声/2s 进入10s后，1，2马达（前面）白灯常亮，3，4（后面）马达灯红绿蓝3组/s，飞机提示音1声/s 数据收集完成，1，2马达（前面）白灯常亮，3，4（后面）马达灯绿灯常亮，飞机连续响三声
|  | 指示灯定义 | 1.校准完成：1，2马达（前面）白灯常亮，3，4（后面）马达灯红绿蓝3组/s，飞机提示音6声/s，3声1组，且飞机自动重启 2.校准失败：四个马达灯红灯全亮（需重启重新做）

## 智能电池
智能电池
输出量（参数） | 当前电芯总电压(mV) | 0 - 65535mV
| 当前瞬时电流(unit：10mA) | -327.67 – 327.67A//负代表放电，正代表充电
| 当前剩余容量(mAh) | 0 – 65535mAh
| 当前剩余容量百分比(%) | 0 – 100%
| 当前剩余使用时间(min) | 0 – 65535min
| 当前电池温度(℃) | -127 – 127℃
| 当前PACK电压 | 0 - 65535mV
| 当前电池使用循环数(次数) | 0 - 65535
| 当前电池健康度(%) | 0 – 100%
| 动态参数 | (电芯总电压、电流、剩余容量、剩余容量百分比、剩余使用时间、温度、健康度、PACK端电压、报警标志)
| 静态参数 | (电池串数、设计容量、当前使用循环数、一生中电压、温度、电流的最大值和最小值、过充次数)
协议 | 通讯过程 | 1.握手：电池开机后，会在500ms后发送握手请求命令。主机收到握手请求后，发送同意握手命令。电池收到握手ACK后，再次发送OK命令。（注明：握手请求命令会持续发送30min，间隔100ms，直到收到正确的ACK Quest才会停止。30min后，如果主机还不应答，进入关机状态。） 2.发送数据：当握手成功后，需要Host 发送请求命令。请求命令间隔时间不能超过5s，如果超过5s，视为连接超时。之后转为握手操作。 3.发送命令：a.进入关机模式：关机，等待ACK（强制关闭电源命令）后关机，最长等待时间30s，30s后强制关机。这个命令多数情况是电池发给飞机；b.强制进入关机模式：强制关闭电源，不管有无应答都关机，这个命令多数情况是飞机发给电池；c.进入debug模式：串口通过另一个协议发出所有信息（内部使用）；d.进入test模式:进入测试状态，所有SMbus通信停止（内部使用）；e.进入normal模式：进入正常状态。（内部使用）
保护 | 温度保护 | 1.充电模式：a)过温保护：50℃ 延时2s 保护且LED报警； b)低温保护：-10℃ 延时2s 保护且LED报警; 2.放电模式：a)过温保护： 50℃报警；b)低温保护： -10℃报警
| 电压保护 | 1.充电模式：a)过压保护：触发：单节4.38V 延时3s，保护且报警，恢复：单节4.35V ；b)低压保护：<2.9V，保护且报警；c)压差保护：>0.4V, 保护且报警。 2.放电模式：a)过压保护：无；b)低压保护：单节低于3.45V，报警；c)压差保护：压差大于0.5V。报警
| 电流保护 | 1.充电模式：a)过流保护：6A 延时3s ; 保护且报警。 2.放电模式：a)过流保护：50A 报警。 3.短路保护。
| 容量保护 | 1.放电模式：a)低容量：5%，报警；b)低使用时间：2min，报警。 2.充电模式：a)充电到100%，进入关机睡眠状态。
| 存储自放电保护 | 无任何操作存储7天后,最低单节电池电压大于3.95V，电池可启动自放电，最低单节电池电压至3.95V，以保护电池。自放电过程持续约2-3天，期间无LED灯指示，可能会有轻微发热，属正常现象。
| 休眠保护 | 当电池处于开机状态时，若未连接任何用电设备，电池在30分钟后会进入到休眠状态，以保持电量。 当电池处于关机状态时，10s会进入休眠状态。
状态描述 | 空闲模式（关机模式） | 1)整个空闲模式，MOS关闭。 2)按键释放后，按键按下，按键LED灯亮。 A.按键长按3s，四个LED灯闪烁几次，进入开机模式。 B.按键时长小于3s，释放后，按键LED灯灭，四个LED灯依据电量显示5s。 3)当无任何操作10s后，MCU进入低功耗模式。 4)当PACK端接了电压为（电池串数 * （单节最大电压 - 20mV））的电源，并且电池总电压低于（电池串数 * （单节最大电压 - 30mV）），并且电量小于100%，依据每一节电池信息、温度选择进入充电模式或错误模式。 5)（内部使用）数据记录：最近一次关机时的电量。
| 开机模式 | 1)按键LED灯长亮，四个LED灯依据电量一直显示。 2)整个开机模式，MOS打开。 3)进入开机模式后，会持续发送握手请求，等待飞机握手。 A.在开机后3s内，如果放电电流大于一定值，认为异常，进入关机模式。 B.3s后，不再判断电流异常。 4)在整个开机模式，需要飞机和电池至少5s成功通信一次，不然，视为通信超时。 A.通信超时后，会进入握手状态。 B.如果连续通信超时30min，强制进入关机模式。 5)按键释放后，电池放电电流小于一定值，按键长按3s，四个LED灯闪烁几次，进入预关机状态。预关机状态会每隔100ms发送一次关机请求。 A.如果当前握手成功且通信不超时，等待关机命令再关机，最大等待时间30s，之后强制进入关机模式。 B.如果当前握手不成功或者通信超时，3s后进入关机模式。 6)如果电池放电电流大于一定值或者通信知晓飞机在空中，检测到按键长按3s以上，视为按键异常，不做任何操作。 7)开机状态检测到充电电流大于一定值，进入充电模式。 8)飞机可以通过请求实时得知警告状态。
| 充电模式 | 1)按键LED灯长亮，四个LED灯依据电量一直显示充电。 2)整个充电阶段，MOS管打开，按键不起作用。 3)在不发生任何保护情况下，充电到100%以后主动切换到关机状态。 4)在充电过程中会实时检查充电电流、温度、电压、压差。任何一个量出现异常，会进入错误模式。
| 错误模式 | 1)按键灯闪烁，根据错误情况闪烁。 a)充电低压，按键灯2S闪烁1次。 b)充电过压，按键灯2S闪烁2次。 c)充电过流，按键灯2S闪烁3次。 d)充电温度异常，按键灯2S闪烁4次。 e)充电压差大，按键灯2S闪烁5次。 f)MOS管异常或者管理芯片自动保护，按键灯快闪烁。 2)整个错误模式，MOS管关闭。 3)按键长按3s能退出错误模式进入关机模式。 4)错误模式30分钟后也将进入关机模式。

## WAYPOINT
WAYPOINT | 进入 | 遥控器与飞机已经连接且定位，点击WAYPOINT功能
| 航点模式 | 兴趣点 | 1.默认高度5米，可调范围5-200米 2.相关航点：通过选择航点进行设置 3.添加与删除：a.添加：点击航点添加按钮，再在地图上想要添加的地方点击；b.移动：长按住兴趣点，直至兴趣点图标跳动，即可拖动兴趣点；c.删除：短按该兴趣点，弹出兴趣点设置弹窗，点击删除键 4.起效条件：1.全局设置Pan 处于自定义模式；2.有对应的航点指向该兴趣点 5.影响：1.在全局Pan为自定义时，兴趣点相对航点的水平和高度的变化会影响对应航点云台Pan和Tilt角度的输出，表现在云台角度默认自定义值上与航点蓝箭头上；2.全局Pan 跟随航线和手动时 无影响
|  | 航线 | 1.设置：点击航线设置按钮，随后在屏幕上划线让飞机飞行的航线 2.保存：点击航线保存按钮，并命名 3.读取：点击读取键，选择已保存的航线 4.删除：不选择任一航点，点击删除键，删除整条航线（含兴趣点） 5.移动：长按住航线上某个航点，直至航点图标跳动，即可拖动航点
|  | 航点 | 1.添加方式：a.划设航线时系统根据航线的曲直自动添加;b.在任何功能都没选中时，迅速点击屏幕，接触点为新增加的航点;c.在任何功能都没选中时，长时间点击屏幕，并点击插入航点，编辑航点编号，确认后，接触点为新增加的航点。 2.调整：长按已经添加好的航点，直至航点跳动，随后可以根据需求拖动。 3.删除方式：选中需要删除的航点，并点击删除键。 4.设置：A.相对高度5-200米 默认20米，最低速度速0.1千米/小时 默认14.4千米。B.PAN：a.全局Pan在跟随航线和手动时 隐藏;b.全局Pan自定义时,有兴趣点：默认指向默认兴趣点,无兴趣点：默认自定义角度（从未添加过兴趣点 默认 0°;之前添加过兴趣点又删除 默认之前的兴趣点的角度;手动调整过 调整后的角度）。自定义角度可调范围 0-270° C.POI：全局Pan在跟随航线和手动时 默认选中在无，地图中有兴趣点时，显示所有兴趣点，但都被灰掉，无法选中。全局Pan在自定义时，无兴趣点：只有无能选择，有兴趣点：可选择无和兴趣点，默认选择为默认兴趣点，若有兴趣点又选择了无，则云台按自定义角度输出。 D：TILT：无论全局Pan如何变化，单点Tilt的手动与自定义模式互不影响，自定义角度变化范围 -90到15°。a.模式选择：全局Pan在跟随航线和手动；全局Pan自定义（朝向兴趣点，手动，自定义）。b.全局设置的联动关系：添加航点前，设置全局Tilt,之后添加的航点单点默认Tilt 与全局相同，添加航点后（只改变全局Tilt 对之前设置好的单点Tlit没有影响；改变全局Pan后，所有的航点的Tilt默认值会按照改变全局Pan时的全局Tilt模式联动；只改变单点的Tilt模式不会影响到全局的Tilt设置）。c.朝向兴趣点与自定义的联动关系（全局Pan为自定义）:无兴趣点：1.添加航点前就无兴趣点，朝向兴趣点与自定义默认角度输出为0°；2.添加航点后删除兴趣点，朝向兴趣点与自定义默认角度输出为朝向删除掉的兴趣点的角度；3.手动更改自定义角度后，再将Tilt模式设置为朝向兴趣点，角度输出为更改后的自定义角度。有兴趣点：1.朝向兴趣点与自定义角度都默认对准兴趣点；2.手动更改自定义角度后，再将Tilt模式设置为朝向兴趣点，自定义输出的角度再次更改为朝向兴趣点角度。 E：动作添加：a.悬停 默认5秒 范围1-120秒；b.摇摄360°,动作执行时不受全局跟随航线和手动控制影响，动作结束后回复全局Pan设置；c.拍照；d.录像 默认5秒 范围1-60秒；e.删除动作，关闭该动作的设置菜单后，迅速向左滑动。 5.航点变动的影响：a.对于兴趣点：与兴趣点中影响部分相同；b.对于航线：影响航线的形状与高低。 6.确认方式：a.<与>箭头按键，确认并自动进入下一个航点设置界面；b.YES 只能确认这一个航点，并且确认后自动关闭设置弹窗；c.NO 否认所有设置，并且自动关闭设置弹窗。
|  | 全局设置 | 1.航线类型（更改作用于全部航点）：直线和曲线。 2.高度设定 默认20米 范围5-20米 改动后对于之前设置的航点无效，只影响新设航点的高度默认值；速度设定 默认14.4千米/小时 范围0.1-30千米/小时 改动后对于之前设置的航点无效，只影响新设航点的速度默认值。 3.云台Pan朝向（更改作用于全部航点）：a.模式选择：全局Tilt选择手动或自定义时(跟随航线，手动，自定义）；全局Tilt选择朝向兴趣点时只有自定义可选。b.单个航点的Pan与全局Pan联动，不得与全局Pan发生冲突。 4.云台TILT：a.模式选项：全局Pan为跟随航线或自定义时（手动，自定义）；全局Pan为自定义时（朝向兴趣点，手动，自定义）。b.更改权限：在全局Pan朝向不变更时 只对之后添加的航点Tilt默认值起效；在全局Pan朝向变更时，对所有航点Tilt默认值起效。 5.结束后动作选择：a.返回；b.原地着陆；c.无；d.循环进行。
|  | 开始 | 1.启动电机 2.点击播放键 3.滑动滑块 4.模式开关不在Home模式 5.电压高于一级电压报警电压
|  | 暂停/继续 | 1.点击暂停键，并滑动滑块，LED黄色常亮 2.点击播放键，并滑动滑块，LED 绿、紫交替闪烁
|  | 退出 | 1.正常退出：点击退出按钮，并滑动滑块 2.低电退出：电压一级报警自动退出 3.紧急退出：切换模式
| 电子围栏 | 围栏外形 | 1.四边形 2.圆形 3.三角形 4.自定义（最多添加20个，电子围区不得出现叠加现象) 5.删除 点击删除，删除所有电子围栏，高度 电子围栏的高度 默认100米 范围1-200米
|  | 大小变化 | 1.条件 围栏选择为矩形、圆形、三角形，更改方式 纵向条拖动。 2.与地图的影响：地图比例缩小（地图比例缩小时，电子围栏大小设置条往-号方向变化，以便进一步放大，档缩放条设置按键到最低点或电子围栏范围过小时，地图不可继续缩小。）；地图比例放大（地图比例放大时，电子围栏大小设置条往+号方向变化，以便进一步缩小，对于地图放大没有限制，直至最大比例。）；电子围栏大小滚动条：放大 直至最顶端，缩小 （直至最小端，电子围栏范围过小时，滚动条也不可缩小。）
|  | 显示方式 | 1.变暗区域：电子围栏范围 2.明亮区域：非电子围栏范围
|  | 限制逻辑 | 1.电子围栏执行时飞机在电子围栏范围之外（未飞进围栏内：不受限，飞机围栏内之后无法飞出电子围栏范围）； 2.电子围栏执行时飞机在电子围栏范围之内（飞机无法飞出电子围栏）。
|  | 执行 | 点击播放键，并滑动滑块
|  | 退出 | 1.点击退出按钮，并滑动滑块 2.切换飞行模式至Home模式，飞机可飞出电子围栏，但程序任然在运行
| 一键起飞与指点降落 | 一键起飞 | 图标自动变化为指点降落图标 1.模式不为Home模式 2.启动电机 3.滑动滑块，飞机起飞后自动悬停
|  | 指点降落 | 1.操作：点击指点降落键，在地图上点按需要飞机着陆的地点，直至地图出现Q图标，滑动滑块。 2.路线逻辑：a.飞行高度大于10米（1.飞机保持当前高度飞往着陆点，2.抵达着陆点后垂直降落）b.飞行高度小于10米（1.飞机高度上升至10米，2.飞机以10米的高度飞行至着陆点上空，3.垂直降落）。 3.降落点更改：a.飞机执行降落程序前（1.长按Q图标，拖动可更改，2.迅速点按着陆点，进行重新设置）；b.飞机执行降落程序后（不可更改）。 4.终止：（1.切换模式，2.点击屏幕退出键，并滑动滑块，3.电压低于一级报警电压）。
| 地图 | 地图类型 | 1.英文 谷歌地图 2.中文 高德地图
| 画中画切换 | 地图/图传 | 点击小图自动切换成大图
|  | 小图/飞机机头与云台朝向 | 点击小图右上角的切换图标
| 定位中心 | 以遥控器为中心
以飞机为中心
| 退出 |  | 1.无任务正在运行 2.点击返回键 3.滑动滑块

## RS版
| RS状态 | 子模块 | Angle | Smart | Sport
飞行参数 | 关闭 |  | 功能定义同基础班（无RS版） | 功能定义同基础班（无RS版） | 功能定义同基础班（无RS版）
| 打开 | 基本操作 | 依照飞机机头的方向执行摇杆指令,飞机飞行过程中应是匀速平滑不能出现一顿一顿的现象。 最大水平飞行速度：7m/s 最大上升速度4m/s 最大下降速度2m/s 最大可倾斜角20° 最大旋转角速度120°/s 默认最高飞行高度122m，最高飞行海拔5000m 悬停精度：垂直+/-0.3m，水平+/-0.5m | 飞机前进方向始终为机头方向。 最大水平飞行速度：5m/s 最大上升速度3m/s 最大下降速度2m/s 最大可倾斜角20° 最大旋转角速度120°/s 悬停精度：垂直+/-0.3m，水平+/-0.5m 飞机有安全圈（安全圈：以遥控器为圆心，8m半径的圆，飞机无法进入此圆里，保护飞手；以遥控器为圆心，90m半径的大圆，飞机无法飞出大圆外。飞机只能在小圆与大圆的环形区域类飞行。） | 此模式下，默认前向避障不可用，提示用户谨慎飞行，下视光流可用。其它同基础版（无RS版）
|  | 指示灯 | 无障碍：前面两马达灯白灯慢闪（频率1Hz），后面两马达灯紫灯常亮 有障碍：前面两马达灯白灯快闪（频率2Hz），后面两马达灯紫灯常亮 | 无障碍：前面两马达灯白灯慢闪（频率1Hz），后面两马达灯绿灯常亮 有障碍：前面两马达灯白灯快闪（频率2Hz），后面两马达灯绿灯常亮
|  | 声音 | 遇到障碍物：刚探测到障碍物时，遥控器发出滴滴报警提示音，声音平缓，当离障碍物越来越近时，声音越来越急促。 | 遇到障碍物：刚探测到障碍物时，遥控器发出滴滴报警提示音，声音平缓，当离障碍物越来越近时，声音越来越急促。
|  | 限制条件 | 1.地面不能启动；2.云台在机身里不能启动 | 1.地面不能启动；2.云台在机身里不能启动
开机 |  |  | 同基础版 | 同基础版
绑定 |  |  | 同基础版 | 同基础版
校准 |  |  | 同基础版 | 同基础版
起飞 |  | 一键起飞 | 避障模块不可用，如打开避障应提示用户此时不可用 | 避障模块不可用，如打开避障应提示用户此时不可用
|  | 手动起飞 | 只有当云台完全伸出在外，避障方可用 | 只有当云台完全伸出在外，避障方可用
飞行 （高级功能） |  | WAYPOINT | 1.航点：里面航点飞行时可以自主躲避障碍物，自主规划路线 2.电子围栏：避障模块不可用 | 此模式下不能使用WAYPOINT | 此模式下不能使用WAYPOINT
|  | JOUR | 1.遇到障碍物，如探测到前方障碍物时，此时的距离与设置的JOUR航程距离相差小于10m，则飞机会按原路径返回； 2.遇到障碍物，如探测到前方障碍物时，此时的距离与设置的JOUR航程距离相差大于10m，飞机会尝试自主规划路线，如5s内没有绕过障碍物（针对大型障碍物）飞机会按原路径返回。 | 此模式下不能使用JOUR | 此模式下不能使用JOUR
|  | POI | 避障模块不可用，如打开避障应提示用户此时不可用 | 此模式下不能使用POI | 此模式下不能使用POI
|  | Follow Me | 此模式下不能使用Follow Me | 相机与机头一致，与遥控器保持相对高度相对距离跟随，如遇障碍物会自主规划路线，继续跟随。跟随最大速度5m/s | 此模式下不能使用此功能
|  | Watch Me | 此模式下不能使用Watch Me | 相机始终锁定遥控器方向，飞机与遥控器保持相对高度相对距离跟随，如遇障碍物会自主规划路线，继续跟随。跟随最大速度5m/s | 此模式下不能使用此功能
|  | 图像追踪 | 此模式下不能使用图像追踪功能

## 指示灯，声音
声音与指示灯
飞机开机 | 指示灯 | 开机：飞机四个马达灯绿色慢闪 | 声音 | 开机成功：发出上扬声持续2s；
|  | 1.陀螺仪初始化失败，3，4（后面）马达灯红灯快闪，1，2（前面）马达灯白灯常亮 |  | 马达响一声报警提示音
|  | 2.地磁初始化失败，3，4（后面）马达灯红灯快闪，1，2（前面）马达灯白灯常亮 |  | 马达响两声报警提示音
|  | 3.GPS初始化失败，3，4（后面）马达灯红灯快闪，1，2（前面）马达灯白灯常亮 |  | 马达响三声报警提示音
|  | 4.气压计初始化失败，3，4（后面）马达灯红灯快闪，1，2（前面）马达灯白灯常亮 |  | 马达响四声报警提示音
|  | 5.调速器初始化失败：3，4（后面）马达灯红灯快闪，1，2（前面）马达灯白灯常亮 |  | 先响四声，哪号调速器初始化失败，对应的响几声，（飞机开机不发声则判定四个调速器都坏）
|  | 6.未作加速度计校准：3，4（后面）马达灯红灯快闪，1，2（前面）马达灯白灯常亮 |  | 开机滴滴响两声（频率700HZ）
7.未作IMU温度校准:：3，4（后面）马达灯红蓝交替慢闪，1，2（前面）马达灯白灯常亮
飞机未绑定状态：3，4（后面）马达灯蓝色快闪，1，2（前面）马达灯白灯常亮
地磁受到干扰：3，4（后面）马达灯橙色间接慢闪（伴随飞机整个运行状态）
飞机绑定 | 指示灯 | 1.绑定成功：1，2（前面）两马达灯白灯常亮，3，4（后面）两马达灯与当前模式灯一致，如Angle模式紫灯常亮。 2.绑定失败：有APP界面，界面提示绑定失败，飞机前面两马达灯白色常亮，后面两马达灯蓝色快闪 | 声音 | 飞机发出滴滴上扬两声提示音
高级功能 | JOUR | 跑马灯：1号马达灯（白），2号马达灯（红），3号马达灯（绿），4号马达灯（蓝），循环顺时针闪烁，频率4Hz，
| POI | 跑马灯形式
指示灯 | 飞机定位，遥控器未定位 | 1.前面两马达灯白灯常亮，后面两个(3&4)马达灯紫灯常亮
| 飞机遥控器都定位 | 1.前面两马达灯白灯常亮，后面两个(3&4)马达灯紫灯常亮，每3s闪一次白灯
| GPS Disabled（包括手动关闭） | 1.前面两马达灯白灯常亮，后面两马达灯紫灯慢闪
| 地磁受到干扰 | 1.前面两马达灯白灯常亮，后面两马达灯橙色间接慢闪
| 低电量一级报警 | 1.触发条件：电量低于30% 2.指示灯：四个马达灯红灯慢闪
| 低电量二级级报警 | 1.触发条件：电量低于15% 2.指示灯：四个马达灯红灯快闪
| 飞机在禁飞区 | 1.前面两马达灯白灯常亮，后面两马达灯红白交替快闪，频率：5Hz
| 飞机失控（掉信号） | 1.前面两马达灯白灯常亮，后面两马达灯蓝色快闪